## Sheet1
| 1 | 2 | 3 | 4 | 5 | 6 | 7 | 8 | 9 | 10
d(mm) | 3 | 2.999 | 3.008 | 2.998 | 3.008 | 3.009 | 3.01 | 3 | 3.008 | 3.009
| 11 | 12 | 13 | 14 | 15 | 16 | 17 | 18 | 19 | 20
d(mm) | 3.006 | 3.009 | 3.007 | 3.007 | 3.008 | 3.001 | 3.008 | 3.009 | 3.009 | 3.007
平均d= | 3.006 |  | σ= | 0.0039337 |  |  | 小球全部合格
| m(g) |  |  | T(℃)
盘子 | 37.01 |  | t0 | 18.4
总质量 | 39.24 |  | t1 | 19.4
每个小球质量 | 0.1115 |  | 平均温度 | 18.9
小球密度ρ= | 980 | kg/m³
H= | 31.1 |  | D= | 6.43