## Sheet1
m(g) | 空载 |  | 负载
| T | β | T | β
5 | 0.00115 | 7.46 | 0.00116 | 1.65
10 | 0.00225 | 15 | 0.00232 | 3.39
15 | 0.00332 | 22.3 | 0.00347 | 5.13
20 | 0.00434 | 29.3 | 0.0046 | 6.84
25 | 0.00534 | 35.9 | 0.00573 | 8.51
30 | 0.00629 | 42.3 | 0.00684 | 10.2
35 | 0.00721 | 48.9 | 0.00795 | 11.9
测量 | 1 | 2 | 3 | 4 | 5 |  | 测量 | 1 | 2 | 3 | 平均
D(mm) | 76.48 | 76.51 | 76.52 | 76.51 | 76.58 |  | m(N/rad) | -1.53 | -1.54 | -1.55 | -1.54
d(mm) | 53.72 | 53.6 | 53.6 | 53.68 | 53.62 |  | r | 0.99995 | 0.99991 | 0.99992
m(kg) | 0.46859
螺旋测微器零点误差：-0.005mm
测量 | 1 | 2 | 3 | 4 | 5 | 平均
d(mm) | 1.194 | 1.19 | 1.192 | 1.192 | 1.192 | 1.192
ω(rad/s)
| 1 | 2 | 3 | 4 | 5 | 平均 | J(kg*m2)
空载 | 16.1 | 16 | 15.8 | 15.9 | 15.9 | 15.9
负载 | 7.39 | 7.32 | 7.31 | 7.3 | 7.31 | 7.33